## RP2040_bs_card_v1_BOM
Comment | Designator | Footprint | Supplier Part Number 1
1k | R5, R6 | 0402 (1005) | C106235
2k | R33 | 0402 (1005) | C60488
2.2uF | C1, C2, C4, C15, C16, C17 | 0402 (1005) | C107371
4.7k | R37, R38 | 0402 (1005) | C105871
10k | R3, R4, R9 | 0402 (1005) | C60490
12.000MHz | X1 | SMD 2520 | C2149205
15pF | C5, C6 | 0402 (1005) | C106997
27R | R1, R2 | 0402 (1005) | C138021
47uF | C18 | 0603 (1608) | C140782
100nF | C3, C7, C8, C9, C10, C11, C12, C13, C14, C19, C20, C21, C22, C23, C24, C25, C26 | 0402 (1005) | C155422
100R | R7, R8 | 0402 (1005) | C106232
NCP114ASN330T1G | U3 |  | C457666
Red | LED26 | 0402 (1005) | C965790
RP2040 | U1 | QFN-56 | C2040
TACT Switch | SW1, SW2 | 3780595 | C2681473
W25Q64JV | U2 |  | C2843335
WS2812B-2020 | D1, D2, D3, D4, D5, D6, D7, D8 | SMD 2020 | C965555